## MAXIMUM DRAW
PART NUMBER	DESCRIPTION	REFERENCE DESIGNATOR	QUANTITY	3P3V DIGITAL	3P3V ANALOG	2P5V DIGITAL	1P2V DIGITAL	1P8V DIGITAL	15V ANALOG	15V ANALOG	COMMENTS
TOTAL CURRENT DRAW (A)				0.48475	0.10200	0.00010	0.00300	0.00000	0.26254	0.26254
TBD	LED	D1,D2	2	0.02000
TBD	RESISTOR, 10K OHMS	R1,R5,R7,R9,R12,R?,R?,R?,R?,R?,R?	11	0.00132
TBD	RESISTOR, 1K OHMS	R8,R?,R?	3	0.00330
TBD	RESISTOR, 4.7K OHMS	R11	1	0.00281
LM3880	POWER SEQUENCER	U1	1	0.00003
ICE40UP5K-SG48ITR	FPGA, LATTICE ICE40UPK	U2	1	0.00030		0.00010	0.00300
STM32F446ZETx	MCU, STM32F446	U3	1	0.24000	0.00100
AD9744	DAC (FPGA)	U7	1	0.01500	0.03600						MAY HAVE TO COMBINE THE ANALOG AND DIGITAL CURRENT NUMBERS
TMUX6104	ANALOG MUX, SP4T	U?,U?	2						0.00003	0.00003
THS34911DDA	OP-AMP, STAGE 2HIGH POWER	U?	1						0.22500	0.22500	PROBABLY < 150MA (INCL 17MA QUIESCENT CURRENT)
TPL0401B-10	DIGITAL POTENTIOMETER	U?	1		0.00500
LM6171D	OP-AMP, STAGE 1	U?,U?,U?	3						0.03750	0.03750	PROBABLY < 150MA (INCL 2.5MA QUIESCENT CURRENT)
AD9850	DAC (DDS)	U?	1	0.00500	0.06000
93LC56BT-I_OT	EEPROM, FTDI	U?	1	0.00100
FT2232HL	USB COMMUNICATION, FTDI	U?	1	0.15000
ADG1219BRJZ	ANALOG MUX, SPDT	U?,U?	2						0.00001	0.00001
ASE-100.000MHz	OSCILLATOR, 100MHZ	X?	1	0.02500							THIS MAY HAVE TO BE MOVED TO 3P3V ANALOG
ASE-10.000MHz	OSCILLATOR, 10MHZ	X?	1	0.00700
TBD	OSCILLATOR, 32.768KHZ	Y2	1	0.00700
TBD	OSCILLATOR, 12MHZ	Y3	1	0.00700